## AES
AES RESUME | Injeções | Errors per Register SDCs | SUCCESS | Errors per Register Hangs | SDCs % | SUCCESS % | Hangs %
r0 | 3018 | 386 | 2580 | 52 | 0.1279 | 0.85487 | 0.01723 | r0 | AES | Clock Cycles
r1 | 2325 | 550 | 1635 | 140 | 0.23656 | 0.70323 | 0.060215 | r1 | O0 | 17958 | 5.3874e-05 | 333.3333
r2 | 3048 | 970 | 1719 | 359 | 0.31824 | 0.56398 | 0.11778 | r2 | O1 | 5219 | 1.5657e-05 | 333.3333
r3 | 2375 | 764 | 1122 | 489 | 0.32168 | 0.47242 | 0.20589 | r3 | O2 | 4402 | 1.3206e-05 | 333.3333
r4 | 3070 | 940 | 2120 | 0 | 0.30619 | 0.69055 | 0 | r4 | O3 | 3823 | 1.1469e-05 | 333.3333 | 1e-06
r5 | 2312 | 0 | 2312 | 0 | 0 | 1 | 0 | r5
r6 | 3244 | 0 | 3241 | 3 | 0 | 0.99908 | 0.00092478 | r6
r7 | 2334 | 0 | 2334 | 0 | 0 | 1 | 0 | r7
r8 | 3110 | 0 | 3096 | 14 | 0 | 0.9955 | 0.0045016 | r8
r9 | 2287 | 0 | 2287 | 0 | 0 | 1 | 0 | r9
r10 | 3382 | 0 | 3382 | 0 | 0 | 1 | 0 | sl
r11 | 2336 | 0 | 2336 | 0 | 0 | 1 | 0 | fp
r12 | 2976 | 0 | 2976 | 0 | 0 | 1 | 0 | ip
lr | 2344 | 847 | 1263 | 230 | 0.36135 | 0.53882 | 0.098123 | lr
Total | 38161 | 4457 | 32403 | 1287 | 0.11679 | 0.84911 | 0.033726
AES RESUME O2 | Injeções | Errors per Register SDCs | SUCCESS | Errors per Register Hangs | SDCs % | SUCCESS % | Hangs %
r0 | 741 | 0 | 741 | 0 | 0 | 1 | 0 | r0
r1 | 637 | 0 | 636 | 1 | 0 | 0.99843 | 0.0015699 | r1
r2 | 712 | 0 | 711 | 1 | 0 | 0.9986 | 0.0014045 | r2
r3 | 812 | 0 | 812 | 0 | 0 | 1 | 0 | r3
r4 | 688 | 0 | 688 | 0 | 0 | 1 | 0 | r4
r5 | 717 | 0 | 716 | 1 | 0 | 0.99861 | 0.0013947 | r5
r6 | 739 | 0 | 739 | 0 | 0 | 1 | 0 | r6
r7 | 679 | 0 | 679 | 0 | 0 | 1 | 0 | r7
r8 | 652 | 8 | 522 | 122 | 0.01227 | 0.80061 | 0.18712 | r8
r9 | 789 | 105 | 455 | 229 | 0.13308 | 0.57668 | 0.29024 | r9
r10 | 695 | 16 | 244 | 435 | 0.023022 | 0.35108 | 0.6259 | sl
r11 | 696 | 0 | 695 | 1 | 0 | 0.99856 | 0.0014368 | fp
r12 | 747 | 0 | 647 | 100 | 0 | 0.87314 | 0.13495 | ip
lr | 764 | 220 | 345 | 200 | 0.28796 | 0.45157 | 0.26178 | lr
Total | 10068 | 349 | 8630 | 1090 | 0.034664 | 0.85717 | 0.10826
AES RESUME O3 | Injeções | Errors per Register SDCs | SUCCESS | Errors per Register Hangs | SDCs % | SUCCESS % | Hangs %
r0 | 771 | 0 | 771 | 0 | 0 | 1 | 0 | r0
r1 | 1103 | 0 | 1103 | 0 | 0 | 1 | 0 | r1
r2 | 745 | 0 | 745 | 0 | 0 | 1 | 0 | r2
r3 | 1212 | 0 | 1212 | 0 | 0 | 1 | 0 | r3
r4 | 825 | 0 | 825 | 0 | 0 | 1 | 0 | r4
r5 | 1106 | 0 | 1106 | 0 | 0 | 1 | 0 | r5
r6 | 786 | 0 | 786 | 0 | 0 | 1 | 0 | r6
r7 | 1141 | 0 | 1141 | 0 | 0 | 1 | 0 | r7
r8 | 791 | 36 | 205 | 548 | 0.045512 | 0.25917 | 0.69279 | r8
r9 | 1105 | 92 | 637 | 372 | 0.083258 | 0.57647 | 0.33665 | r9
r10 | 785 | 34 | 719 | 32 | 0.043312 | 0.91592 | 0.040764 | sl
r11 | 1141 | 0 | 0 | 1141 | 0 | 0 | 1 | fp
r12 | 765 | 0 | 765 | 0 | 0 | 1 | 0 | ip
lr | 1269 | 434 | 401 | 431 | 0.342 | 0.316 | 0.33964 | lr
Total | 13545 | 596 | 10416 | 2524 | 0.044001 | 0.76899 | 0.18634

## MxM
Multiplicação O0 | Injeções | Errors per Register | SUCCESS | Errors per Register Hangs | SDCs % | SUCCESS % | Hangs %
r0 | 6622 | 0 | 6619 | 3 | 0 | 0.99955 | 0.00045304 | r0
r1 | 6127 | 2149 | 3968 | 10 | 0.35074 | 0.64763 | 0.0016321 | r1
r2 | 6500 | 687 | 5810 | 1 | 0.10569 | 0.89385 | 0.00015385 | r2
r3 | 6061 | 1894 | 4162 | 4 | 0.31249 | 0.68669 | 0.00065996 | r3
r4 | 7394 | 0 | 7394 | 0 | 0 | 1 | 0 | r4
r5 | 6038 | 0 | 6036 | 0 | 0 | 0.99967 | 0 | r5
r6 | 6844 | 0 | 6844 | 0 | 0 | 1 | 0 | r6
r7 | 6045 | 0 | 6045 | 0 | 0 | 1 | 0 | r7
r8 | 6699 | 0 | 6699 | 0 | 0 | 1 | 0 | r8
r9 | 6016 | 0 | 6016 | 0 | 0 | 1 | 0 | r9 | MxM | Clock Cycles
r10 | 6628 | 0 | 6628 | 0 | 0 | 1 | 0 | sl | O0 | 40606
r11 | 6185 | 0 | 6185 | 0 | 0 | 1 | 0 | fp | O1 | 11799
r12 | 6632 | 0 | 6632 | 0 | 0 | 1 | 0 | ip | O2 | 8010
lr | 6108 | 6105 | 0 | 3 | 0.99951 | 0 | 0.00049116 | lr | O3 | 7550
Total Injeções | 89899 | 10835 | 79038 | 21 | 0.12052 | 0.87919 | 0.0002336
Multiplicação O2 | Injeções | Errors per Register | SUCCESS | Errors per Register Hangs | SDCs % | SUCCESS % | Hangs %
r0 | 85 | 69 | 16 | 0 | 0.81176 | 0.18824 | 0 | r0
r1 | 243 | 221 | 19 | 3 | 0.90947 | 0.078189 | 0.012346 | r1
r2 | 336 | 324 | 12 | 0 | 0.96429 | 0.035714 | 0 | r2
r3 | 240 | 17 | 56 | 168 | 0.070833 | 0.23333 | 0.7 | r3
r4 | 365 | 246 | 119 | 0 | 0.67397 | 0.32603 | 0 | r4
r5 | 250 | 87 | 153 | 10 | 0.348 | 0.612 | 0.04 | r5
r6 | 364 | 0 | 364 | 0 | 0 | 1 | 0 | r6
r7 | 227 | 2 | 225 | 0 | 0.0088106 | 0.99119 | 0 | r7
r8 | 389 | 76 | 21 | 292 | 0.19537 | 0.053985 | 0.75064 | r8
r9 | 260 | 233 | 27 | 0 | 0.89615 | 0.10385 | 0 | r9
r10 | 98 | 91 | 7 | 0 | 0.92857 | 0.071429 | 0 | sl
r11 | 223 | 0 | 223 | 0 | 0 | 1 | 0 | fp
r12 | 340 | 0 | 340 | 0 | 0 | 1 | 0 | ip
lr | 282 | 252 | 30 | 0 | 0.89362 | 0.10638 | 0 | lr
Total Injeções | 3702 | 1618 | 1612 | 473 | 0.43706 | 0.43544 | 0.12777
Multiplicação O3 | Injeções | Errors per Register | SUCCESS | Errors per Register Hangs | SDCs % | SUCCESS % | Hangs %
r0 | 528 | 185 | 343 | 0 | 0.35038 | 0.64962 | 0 | r0
r1 | 500 | 341 | 159 | 0 | 0.682 | 0.318 | 0 | r1
r2 | 485 | 383 | 93 | 9 | 0.78969 | 0.19175 | 0.018557 | r2
r3 | 511 | 56 | 205 | 250 | 0.10959 | 0.40117 | 0.48924 | r3
r4 | 492 | 101 | 198 | 193 | 0.20528 | 0.40244 | 0.39228 | r4
r5 | 475 | 309 | 99 | 65 | 0.65053 | 0.20842 | 0.13684 | r5
r6 | 458 | 36 | 422 | 0 | 0.078603 | 0.9214 | 0 | r6
r7 | 529 | 41 | 489 | 0 | 0.077505 | 0.92439 | 0 | r7
r8 | 465 | 439 | 26 | 0 | 0.94409 | 0.055914 | 0 | r8
r9 | 569 | 440 | 77 | 52 | 0.77329 | 0.13533 | 0.091388 | r9
r10 | 488 | 31 | 195 | 262 | 0.063525 | 0.39959 | 0.53689 | sl
r11 | 458 | 54 | 398 | 6 | 0.1179 | 0.869 | 0.0131 | fp
r12 | 503 | 50 | 453 | 0 | 0.099404 | 0.9006 | 0 | ip
lr | 505 | 453 | 52 | 0 | 0.89703 | 0.10297 | 0 | lr
Total Injeções | 7970 | 2919 | 3157 | 837 | 0.36625 | 0.39611 | 0.10502

## QuickSort
QuickSort RESUME O0 | Injeções | Errors per Register SDCs | SUCCESS | Errors per Register Hangs | SDCs % | SUCCESS % | Hangs %
r0 | 6816 | 144 | 6672 | 0 | 0.021127 | 0.97887 | 0 | r0
r1 | 6392 | 327 | 5952 | 113 | 0.051158 | 0.93116 | 0.017678 | r1
r2 | 6881 | 726 | 6072 | 83 | 0.10551 | 0.88243 | 0.012062 | r2
r3 | 6347 | 440 | 5810 | 97 | 0.069324 | 0.91539 | 0.015283 | r3
r4 | 6865 | 0 | 6865 | 0 | 0 | 1 | 0 | r4
r5 | 6155 | 0 | 6155 | 0 | 0 | 1 | 0 | r5 | Quicksort | Clock Cycles | Seconds
r6 | 6926 | 0 | 6876 | 0 | 0 | 0.99278 | 0 | r6 | O0 | 107882 | 0.00016198
r7 | 6229 | 0 | 6229 | 0 | 0 | 1 | 0 | r7 | O1 | 42968 | 6.452e-05
r8 | 6933 | 0 | 6933 | 0 | 0 | 1 | 0 | r8 | O2 | 38104 | 5.721e-05
r9 | 6241 | 0 | 6241 | 0 | 0 | 1 | 0 | r9 | O3 | 40264 | 6.046e-05
r10 | 7388 | 0 | 7388 | 0 | 0 | 1 | 0 | sl
r11 | 6304 | 0 | 6304 | 0 | 0 | 1 | 0 | fp
r12 | 7525 | 0 | 7525 | 0 | 0 | 1 | 0 | ip
lr | 6195 | 2200 | 1802 | 2193 | 0.35513 | 0.29088 | 0.354 | lr
Total Injeções | 93197 | 3837 | 86824 | 2486 | 0.041171 | 0.93162 | 0.026675
QuickSort RESUME 02 | Injeções | Errors per Register SDCs | SUCCESS | Errors per Register Hangs | SDCs % | SUCCESS % | Hangs % |  |  | Quicksort | O0 WRITE | O0 READ | O2 WRITE | O2 READ | O3 WRITE | O3 READ
r0 | 2439 | 134 | 2305 | 0 | 0.054941 | 0.94506 | 0 | r0 |  | r0 | 22712 | 7561 | 29258 | 6815 | 26458 | 8415
r1 | 2841 | 314 | 2443 | 84 | 0.11052 | 0.85991 | 0.029567 | r1 |  | r1 | 15151 | 16605 | 14182 | 3470 | 15650 | 1603
r2 | 2651 | 58 | 2572 | 21 | 0.021879 | 0.9702 | 0.0079215 | r2 |  | r2 | 79058 | 7780 | 10808 | 3072 | 19711 | 4570
r3 | 2816 | 159 | 2657 | 0 | 0.056463 | 0.94354 | 0 | r3 |  | r3 | 103278 | 42281 | 19624 | 8814 | 25366 | 13049
r4 | 2034 | 436 | 1510 | 88 | 0.21436 | 0.74238 | 0.043265 | r4 |  | r4 |  |  | 9655 | 7152 | 7286 | 14058
r5 | 1852 | 1424 | 415 | 13 | 0.7689 | 0.22408 | 0.0070194 | r5 |  | r5 |  |  | 1201 | 9345 | 6986 | 10388
r6 | 2045 | 1201 | 843 | 1 | 0.58729 | 0.41222 | 0.000489 | r6 |  | r6 |  |  | 8016 | 4594 | 4802 | 8944
r7 | 2873 | 2271 | 602 | 0 | 0.79046 | 0.20954 | 0 | r7 |  | r7 |  |  | 802 | 7885 | 8182 | 5562
r8 | 2213 | 876 | 1058 | 279 | 0.39584 | 0.47808 | 0.12607 | r8 |  | r8 |  |  | 1203 | 400 | 5167 | 4932
r9 | 3024 | 2029 | 394 | 601 | 0.67097 | 0.13029 | 0.19874 | r9 |  | r9 |  |  | 1769 | 8452 | 802 | 8285
r10 | 2498 | 323 | 2175 | 0 | 0.1293 | 0.8707 | 0 | sl |  | sl |  |  | 5167 | 4365 | 3137 | 8451
r11 | 3124 | 2984 | 140 | 0 | 0.95519 | 0.044814 | 0 | fp |  | fp |  |  | 5518 | 13622 |  | 1603
r12 | 2791 | 0 | 2791 | 0 | 0 | 1 | 0 | ip |  | ip |  |  | 800 | 270
lr | 2000 | 126 | 1847 | 27 | 0.063 | 0.9235 | 0.0135 | lr |  | lr | 6700 | 655 | 7220 |  | 7220
Total Injeções | 35201 | 12335 | 21752 | 1114 | 0.35042 | 0.61794 | 0.031647 |  |  | Total | 220199 | 74227 | 108003 | 78256 | 123547 | 89860
QuickSort RESUME 03 | Injeções | Errors per Register SDCs | SUCCESS | Errors per Register Hangs | SDCs % | SUCCESS % | Hangs %
r0 | 573 | 18 | 553 | 2 | 0.031414 | 0.9651 | 0.0034904 | r0
r1 | 3792 | 396 | 3340 | 56 | 0.10443 | 0.8808 | 0.014768 | r1
r2 | 646 | 21 | 623 | 2 | 0.032508 | 0.9644 | 0.003096 | r2
r3 | 4565 | 211 | 4351 | 3 | 0.046221 | 0.95312 | 0.00065717 | r3
r4 | 512 | 93 | 399 | 20 | 0.18164 | 0.7793 | 0.039062 | r4
r5 | 1560 | 1358 | 202 | 0 | 0.87051 | 0.12949 | 0 | r5
r6 | 651 | 121 | 527 | 3 | 0.18587 | 0.80952 | 0.0046083 | r6
r7 | 7919 | 2962 | 4957 | 0 | 0.37404 | 0.62596 | 0 | r7
r8 | 508 | 31 | 169 | 308 | 0.061024 | 0.33268 | 0.6063 | r8
r9 | 1660 | 1318 | 232 | 110 | 0.79398 | 0.13976 | 0.066265 | r9
r10 | 442 | 397 | 35 | 10 | 0.89819 | 0.079186 | 0.022624 | sl
r11 | 3087 | 2900 | 134 | 53 | 0.93942 | 0.043408 | 0.017169 | fp
r12 | 724 | 0 | 724 | 0 | 0 | 1 | 0 | ip
lr | 1404 | 225 | 815 | 364 | 0.16026 | 0.58048 | 0.25926 | lr
Total Injeções | 28043 | 10051 | 17061 | 931 | 0.35841 | 0.60839 | 0.033199

## FFT
FFT RESUME O0 | Injeções | Errors per Register SDCs | SUCCESS | Errors per Register Hangs | SDCs % | SUCCESS % | Hangs %
r0 | 2710 | 114 | 2594 | 2 | 0.042066 | 0.9572 | 0.00073801 | r0
r1 | 2763 | 128 | 2635 | 0 | 0.046326 | 0.95367 | 0 | r1
r2 | 2737 | 345 | 2267 | 125 | 0.12605 | 0.82828 | 0.04567 | r2 | FFT | Clock Cycles | Seconds
r3 | 2841 | 717 | 1837 | 287 | 0.25238 | 0.6466 | 0.10102 | r3 | O0 | 14496 | 0.00012182 | 333.3333
r4 | 2643 | 0 | 2643 | 0 | 0 | 1 | 0 | r4 |  |  | 3.5397e-05 | 333.3333
r5 | 2783 | 0 | 2731 | 52 | 0 | 0.98132 | 0.018685 | r5 | O2 | 6782 | 2.403e-05 | 333.3333
r6 | 2743 | 0 | 2743 | 0 | 0 | 1 | 0 | r6 | O3 | 6738 | 2.265e-05 | 333.3333 | 1e-06
r7 | 2766 | 0 | 2762 | 4 | 0 | 0.99855 | 0.0014461 | r7
r8 | 2643 | 0 | 2643 | 0 | 0 | 1 | 0 | r8
r9 | 2888 | 0 | 2888 | 0 | 0 | 1 | 0 | r9
r10 | 2836 | 0 | 2836 | 0 | 0 | 1 | 0 | sl
r11 | 2637 | 31 | 1122 | 484 | 0.011756 | 0.42548 | 0.18354 | fp
r12 | 2751 | 0 | 2751 | 0 | 0 | 1 | 0 | ip
lr | 2709 | 1090 | 1496 | 123 | 0.40236 | 0.55223 | 0.045404 | lr
Total Injeções | 38450 | 2425 | 33948 | 1077 | 0.063069 | 0.88291 | 0.02801
FFT RESUME 02 | Injeções | Errors per Register SDCs | SUCCESS | Errors per Register Hangs | SDCs % | SUCCESS % | Hangs %
r0 | 2669 | 961 | 1507 | 181 | 0.36006 | 0.56463 | 0.067816 | r0
r1 | 2549 | 713 | 1296 | 537 | 0.27972 | 0.50843 | 0.21067 | r1
r2 | 2621 | 762 | 1193 | 664 | 0.29073 | 0.45517 | 0.25334 | r2
r3 | 2550 | 726 | 1202 | 622 | 0.28471 | 0.47137 | 0.24392 | r3
r4 | 2522 | 1959 | 463 | 98 | 0.77676 | 0.18358 | 0.038858 | r4
r5 | 2593 | 1027 | 1144 | 422 | 0.39607 | 0.44119 | 0.16275 | r5
r6 | 2495 | 1163 | 1147 | 185 | 0.46613 | 0.45972 | 0.074148 | r6
r7 | 2713 | 748 | 854 | 1096 | 0.27571 | 0.31478 | 0.40398 | r7
r8 | 2623 | 617 | 324 | 1448 | 0.23523 | 0.12352 | 0.55204 | r8
r9 | 2539 | 2284 | 248 | 7 | 0.89957 | 0.097676 | 0.002757 | r9
r10 | 2509 | 1099 | 215 | 1192 | 0.43802 | 0.085692 | 0.47509 | sl
r11 | 2563 | 480 | 355 | 1726 | 0.18728 | 0.13851 | 0.67343 | fp
r12 | 2494 | 273 | 1847 | 374 | 0.10946 | 0.74058 | 0.14996 | ip
lr | 2673 | 1356 | 1201 | 65 | 0.5073 | 0.44931 | 0.024317 | lr
Total Injeções | 36113 | 14168 | 12996 | 8617 | 0.39232 | 0.35987 | 0.23861
FFT RESUME 03 | Injeções | Errors per Register SDCs | SUCCESS | Errors per Register Hangs | SDCs % | SUCCESS % | Hangs %
r0 | 2568 | 921 | 1507 | 140 | 0.35864 | 0.58684 | 0.054517 | r0
r1 | 2540 | 695 | 1296 | 549 | 0.27362 | 0.51024 | 0.21614 | r1
r2 | 2679 | 783 | 1193 | 703 | 0.29227 | 0.44532 | 0.26241 | r2
r3 | 2471 | 747 | 1202 | 522 | 0.30231 | 0.48644 | 0.21125 | r3
r4 | 1836 | 1300 | 463 | 73 | 0.70806 | 0.25218 | 0.03976 | r4
r5 | 2260 | 734 | 1144 | 382 | 0.32478 | 0.50619 | 0.16903 | r5
r6 | 2159 | 823 | 1147 | 189 | 0.38119 | 0.53126 | 0.087541 | r6
r7 | 2370 | 523 | 854 | 993 | 0.22068 | 0.36034 | 0.41899 | r7
r8 | 2147 | 593 | 324 | 1230 | 0.2762 | 0.15091 | 0.57289 | r8
r9 | 1673 | 1402 | 248 | 23 | 0.83802 | 0.14824 | 0.013748 | r9
r10 | 2198 | 1100 | 215 | 883 | 0.50045 | 0.097816 | 0.40173 | sl
r11 | 2199 | 394 | 355 | 1450 | 0.17917 | 0.16144 | 0.65939 | fp
r12 | 2363 | 223 | 1847 | 293 | 0.094372 | 0.78163 | 0.12399 | ip
lr | 2582 | 1283 | 1201 | 98 | 0.4969 | 0.46514 | 0.037955 | lr
Total Injeções | 32045 | 11521 | 12996 | 7528 | 0.35953 | 0.40555 | 0.23492

## JPEG
JPEG RESUME O0 | Injeções | Errors per Register SDCs | SUCCESS | Errors per Register Hangs | SDCs % | SUCCESS % | Hangs %
r0 | 579 | 55 | 513 | 11 | 0.094991 | 0.88601 | 0.018998 | r0
r1 | 573 | 28 | 527 | 18 | 0.048866 | 0.91972 | 0.031414 | r1
r2 | 592 | 111 | 470 | 11 | 0.1875 | 0.79392 | 0.018581 | r2
r3 | 593 | 187 | 379 | 0 | 0.31535 | 0.63912 | 0 | r3
r4 | 586 | 78 | 480 | 28 | 0.13311 | 0.81911 | 0.047782 | r4
r5 | 566 | 12 | 554 | 0 | 0.021201 | 0.9788 | 0 | r5
r6 | 562 | 9 | 553 | 0 | 0.016014 | 0.98399 | 0 | r6 | JPEG | Clock Cycles | Seconds
r7 | 569 | 19 | 549 | 1 | 0.033392 | 0.96485 | 0.0017575 | r7 | O0 | 724533 | 0.0021749
r8 | 576 | 11 | 565 | 0 | 0.019097 | 0.9809 | 0 | r8
r9 | 594 | 31 | 563 | 0 | 0.052189 | 0.94781 | 0 | r9 | O2 | 251634 | 0.075566
r10 | 586 | 12 | 574 | 0 | 0.020478 | 0.97952 | 0 | sl | O3 | 229917 | 0.069044
r11 | 625 | 81 | 140 | 404 | 0.1296 | 0.224 | 0.6464 | fp
r12 | 579 | 20 | 556 | 3 | 0.034542 | 0.96028 | 0.0051813 | ip
lr | 592 | 256 | 312 | 24 | 0.43243 | 0.52703 | 0.040541 | lr
Total Injeções | 8172 | 910 | 6735 | 500 | 0.11136 | 0.82416 | 0.061185
JPEG RESUME 02 | Injeções | Errors per Register SDCs | SUCCESS | Errors per Register Hangs | SDCs % | SUCCESS % | Hangs %
r0 | 1759 | 637 | 915 | 207 | 0.36214 | 0.52018 | 0.11768 | r0
r1 | 1724 | 594 | 970 | 160 | 0.34455 | 0.56265 | 0.092807 | r1
r2 | 1734 | 599 | 1013 | 122 | 0.34544 | 0.5842 | 0.070358 | r2
r3 | 1828 | 718 | 882 | 228 | 0.39278 | 0.48249 | 0.12473 | r3
r4 | 1834 | 840 | 805 | 189 | 0.45802 | 0.43893 | 0.10305 | r4
r5 | 1512 | 379 | 924 | 209 | 0.25066 | 0.61111 | 0.13823 | r5
r6 | 1699 | 570 | 778 | 351 | 0.33549 | 0.45792 | 0.20659 | r6
r7 | 1748 | 1009 | 468 | 271 | 0.57723 | 0.26773 | 0.15503 | r7
r8 | 1752 | 777 | 540 | 213 | 0.44349 | 0.30822 | 0.12158 | r8
r9 | 1694 | 944 | 624 | 115 | 0.55726 | 0.36836 | 0.067887 | r9
r10 | 1781 | 292 | 774 | 667 | 0.16395 | 0.43459 | 0.37451 | sl
r11 | 1739 | 1128 | 374 | 180 | 0.64865 | 0.21507 | 0.10351 | fp
r12 | 1685 | 386 | 1270 | 29 | 0.22908 | 0.75371 | 0.017211 | ip
lr | 1697 | 772 | 739 | 186 | 0.45492 | 0.43547 | 0.10961 | lr
Total Injeções | 24186 | 9645 | 11076 | 3127 | 0.39878 | 0.45795 | 0.12929
JPEG RESUME 03 | Injeções | Errors per Register SDCs | SUCCESS | Errors per Register Hangs | SDCs % | SUCCESS % | Hangs %
r0 | 2422 | 876 | 1363 | 183 | 0.36168 | 0.56276 | 0.075557 | r0
r1 | 2434 | 748 | 1118 | 568 | 0.30731 | 0.45933 | 0.23336 | r1
r2 | 2402 | 710 | 986 | 706 | 0.29559 | 0.41049 | 0.29392 | r2
r3 | 2426 | 984 | 948 | 494 | 0.40561 | 0.39077 | 0.20363 | r3
r4 | 2463 | 617 | 1508 | 338 | 0.25051 | 0.61226 | 0.13723 | r4
r5 | 2545 | 598 | 1278 | 569 | 0.23497 | 0.50216 | 0.22358 | r5
r6 | 2428 | 831 | 1318 | 279 | 0.34226 | 0.54283 | 0.11491 | r6
r7 | 2506 | 728 | 1313 | 465 | 0.2905 | 0.52394 | 0.18555 | r7
r8 | 2385 | 816 | 841 | 728 | 0.34214 | 0.35262 | 0.30524 | r8
r9 | 2486 | 1024 | 966 | 496 | 0.41191 | 0.38858 | 0.19952 | r9
r10 | 2544 | 515 | 1297 | 732 | 0.20244 | 0.50983 | 0.28774 | sl
r11 | 2358 | 959 | 1137 | 362 | 0.4067 | 0.48219 | 0.15352 | fp
r12 | 2448 | 956 | 1333 | 159 | 0.39052 | 0.54453 | 0.064951 | ip
lr | 2481 | 1252 | 961 | 268 | 0.50464 | 0.38734 | 0.10802 | lr
Total Injeções | 34328 | 11614 | 16367 | 6347 | 0.33832 | 0.47678 | 0.18489

## fibonacci
FIBONACCI SUME O0 | Injeções | Errors per Register SDCs | SUCCESS | Errors per Register Hangs | SDCs % | SUCCESS % | Hangs %
r0 | 3288 | 288 | 3000 | 0 | 0.087591 | 0.91241 | 0 | r0
r1 | 3408 | 343 | 2952 | 113 | 0.10065 | 0.8662 | 0.033157 | r1
r2 | 2857 | 702 | 2072 | 83 | 0.24571 | 0.72524 | 0.029051 | r2
r3 | 3337 | 430 | 2810 | 97 | 0.12886 | 0.84207 | 0.029068 | r3
r4 | 2865 | 0 | 2865 | 0 | 0 | 1 | 0 | r4 | Fibonacci | Clock Cycles | Seconds
r5 | 2155 | 0 | 2155 | 0 | 0 | 1 | 0 | r5 | O0 | 1131645 | 0.0033983
r6 | 2876 | 0 | 2876 | 0 | 0 | 1 | 0 | r6
r7 | 2229 | 0 | 2229 | 0 | 0 | 1 | 0 | r7 | O2 | 705765 | 0.0021194
r8 | 2933 | 0 | 2933 | 0 | 0 | 1 | 0 | r8 | O3 | 433657 | 0.0013023
r9 | 2241 | 0 | 2241 | 0 | 0 | 1 | 0 | r9
r10 | 2387 | 0 | 2387 | 0 | 0 | 1 | 0 | sl
r11 | 2302 | 0 | 2302 | 0 | 0 | 1 | 0 | fp
r12 | 2524 | 0 | 2524 | 0 | 0 | 1 | 0 | ip
lr | 2005 | 1200 | 401 | 404 | 0.5985 | 0.2 | 0.2015 | lr
Total Injeções | 37407 | 2963 | 33747 | 697 | 0.07921 | 0.90216 | 0.018633
FIBONACCI SUME O2 | Injeções | Errors per Register SDCs | SUCCESS | Errors per Register Hangs | SDCs % | SUCCESS % | Hangs %
r0 | 1135 | 625 | 510 | 0 | 0.55066 | 0.44934 | 0 | r0
r1 | 1448 | 103 | 1241 | 104 | 0.071133 | 0.85704 | 0.071823 | r1
r2 | 905 | 98 | 766 | 41 | 0.10829 | 0.84641 | 0.045304 | r2
r3 | 918 | 123 | 795 | 0 | 0.13399 | 0.86601 | 0 | r3
r4 | 1111 | 822 | 210 | 79 | 0.73987 | 0.18902 | 0.071107 | r4
r5 | 908 | 661 | 230 | 17 | 0.72797 | 0.2533 | 0.018722 | r5
r6 | 854 | 811 | 42 | 1 | 0.94965 | 0.04918 | 0.001171 | r6
r7 | 1289 | 0 | 1289 | 0 | 0 | 1 | 0 | r7
r8 | 1468 | 0 | 1128 | 340 | 0 | 0.76839 | 0.23161 | r8
r9 | 1563 | 0 | 1096 | 467 | 0 | 0.70122 | 0.29878 | r9
r10 | 1203 | 0 | 1203 | 0 | 0 | 1 | 0 | sl
r11 | 1161 | 0 | 1161 | 0 | 0 | 1 | 0 | fp
r12 | 1191 | 0 | 1191 | 0 | 0 | 1 | 0 | ip
lr | 697 | 372 | 297 | 28 | 0.53372 | 0.42611 | 0.040172 | lr
Total Injeções | 15851 | 3615 | 11159 | 1077 | 0.22806 | 0.70399 | 0.067945
FIBONACCI SUME O3 | Injeções | Errors per Register SDCs | SUCCESS | Errors per Register Hangs | SDCs % | SUCCESS % | Hangs %
r0 | 972 | 130 | 833 | 9 | 0.13374 | 0.857 | 0.0092593 | r0
r1 | 940 | 139 | 742 | 59 | 0.14787 | 0.78936 | 0.062766 | r1
r2 | 823 | 99 | 716 | 8 | 0.12029 | 0.86999 | 0.0097205 | r2
r3 | 686 | 41 | 632 | 13 | 0.059767 | 0.92128 | 0.01895 | r3
r4 | 955 | 72 | 863 | 20 | 0.075393 | 0.90366 | 0.020942 | r4
r5 | 994 | 118 | 876 | 0 | 0.11871 | 0.88129 | 0 | r5
r6 | 884 | 103 | 774 | 7 | 0.11652 | 0.87557 | 0.0079186 | r6
r7 | 847 | 30 | 817 | 0 | 0.035419 | 0.96458 | 0 | r7
r8 | 1035 | 18 | 808 | 209 | 0.017391 | 0.78068 | 0.20193 | r8
r9 | 1137 | 282 | 736 | 119 | 0.24802 | 0.64732 | 0.10466 | r9
r10 | 1031 | 184 | 828 | 19 | 0.17847 | 0.8031 | 0.018429 | sl
r11 | 816 | 16 | 751 | 49 | 0.019608 | 0.92034 | 0.060049 | fp
r12 | 1023 | 0 | 1023 | 0 | 0 | 1 | 0 | ip
lr | 1212 | 370 | 478 | 364 | 0.30528 | 0.39439 | 0.30033 | lr
Total Injeções | 13355 | 1602 | 10877 | 876 | 0.11996 | 0.81445 | 0.065593

## OptimizationsBeamResults
aes_script_O0 | begin | 2016-03-21 19:54 | aes_script_O3 | begin | 2016-03-21 20:45 | mm_script_O0 | begin | 2016-03-21 17:54 | mm_script_O3 | begin | 2016-03-21 18:53
| end | 2016-03-21 20:40 |  | end | 2016-03-21 21:24 |  | end | 2016-03-21 18:38 |  | end | 2016-03-21 19:49
| total time (min) | 0:47 |  | total time (min) | 0:39 |  | total time (min) | 0:43 |  | total time (min) | 0:56
| total time (s) | 2791 |  | total time (s) | 2360 |  | total time (s) | 2607 |  | total time (s) | 3355
| dead time (s) | 1120 |  | dead time (s) | 1120 |  | dead time (s) | 1250 |  | dead time (s) | 1490
| real time (s) | 1671 |  | real time (s) | 1240 |  | real time (s) | 1357 |  | real time (s) | 1865
| SDC | 3 |  | SDC | 19 |  | SDC | 23 |  | SDC | 93
| SEFI | 3 |  | SEFI | 5 |  | SEFI | 0 |  | SEFI | 0
| SDC rate (errors/s) | 0.0017953 |  | SDC rate (errors/s) | 0.015323 |  | SDC rate (errors/s) | 0.016949 |  | SDC rate (errors/s) | 0.049866
| SEFI rate (errors/s) | 0.0017953 |  | SEFI rate (errors/s) | 0.0040323 |  | SEFI rate (errors/s) | 0 |  | SEFI rate (errors/s) | 0
| FLUX | 2010.1131 |  | FLUX | 1835.8262 |  | FLUX | 1467.2533 |  | FLUX | 1904.0433
| CROSS SECTION sdc | 8.9315e-07 |  | CROSS SECTION sdc | 8.3464e-06 |  | CROSS SECTION sdc | 1.1552e-05 |  | CROSS SECTION sdc | 2.619e-05
| CROSS SECTION sefi | 8.9315e-07 |  | CROSS SECTION sefi | 2.1964e-06 |  | CROSS SECTION sefi | 0 |  | CROSS SECTION sefi | 0
| tempo exec (s) | 0.0052 |  | tempo exec (s) | 0.0004 |  | tempo exec (s) | 0.0021 |  | tempo exec (s) | 0.0006
| MTBF (h) | 86125.6166 |  | MTBF (h) | 9216.2934 |  | MTBF (h) | 6659.0725 |  | MTBF (h) | 2937.1718
| MTBF (s) | 310052219.7151 |  | MTBF (s) | 33178656.2342 |  | MTBF (s) | 23972660.9557 |  | MTBF (s) | 10573818.5016
| MEBF (execucoes) | 59625426868.2958 |  | MEBF (execucoes) | 82946640585.4251 |  | MEBF (execucoes) | 11415552836.044 |  | MEBF (execucoes) | 17623030836.0794
| MWBF | 59625426868.2958 |  | MWBF | 82946640585.4251 |  | MWBF | 11415552836.044 |  | MWBF | 17623030836.0794
| sefi |  |  | sefi
| MTBF (h) | 86125.6166 |  | MTBF (h) | 35021.9149
| MTBF (s) | 310052219.7151 |  | MTBF (s) | 126078893.6898
| MEBF (execucoes) | 59625426868.2958 |  | MEBF (execucoes) | 315197234224.6154
| MWBF | 59625426868.2958 |  | MWBF | 315197234224.6154

## MWBF
|  |  | Fault Injection | [5 empty] | Radiation Experiments
MxM | t exec | AVF SDC total | AVF SEFI total | MWBF SDC | MWBF SEFI | t exec | sigma_sdc |  | sigma_sefi |  | MWBF_SDC | MWBF_SEFI | CROSS SECTION SDC | CROSS SECTION SEFI
O0 | 0.00012199 | 0.12 | 0 | 68311.6102 | 0 | 0.0021 | 1.1552e-05 | 1.5017e-05 | 0 | 0 | 11415552836 | 0 | 1.1552e-05 | 0
O2 | 2.404e-05 | 0.44 | 0.13 | 94539.404 | 319979.5213
O3 | 2.276e-05 | 0.37 | 0.11 | 118747.9219 | 399424.8282 | 0.0006 | 2.619e-05 | 3.1427e-05 | 0 | 0 | 17623030836 | 0 | 2.619e-05 | 0
AES |  | AVF SDC total | AVF SEFI total
O0 | 5.392e-05 | 0.12 | 0.03 | 154549.9505 | 618199.8022 | 0.0052 | 8.9315e-07 | 1.3397e-06 | 8.9315e-07 | 1.3397e-06 | 59625426868 | 59625426868 | 8.9315e-07 | 8.9315e-07
O2 | 1.338e-05 | 0.03 | 0.11 | 2491280.5182 | 679440.1413
O3 | 1.154e-05 | 0.04 | 0.19 | 2166377.8163 | 456079.5403 | 0.0004 | 8.3464e-06 | 1.085e-05 | 2.1964e-06 | 2.8554e-06 | 82946640585 | 315197000000 | 8.3464e-06 | 2.1964e-06

## Plan1
DINAMICA
Tabela Benchmark | Otimização | Execution Time | clock cycles | Memory Footprint | register file usage | AVF TOTAL SDC | AVF TOTAL SEFI | MWBF SDC | MWBF SEFI | Nº Instructions
MxM | O0 | 0.00012182 | 40606 | 94768 | 0.30769 | 0.12052 | 0.0002336 | 1.6172 | 834.386 | 271473
| O2 | 2.403e-05 | 8010 | 94332 | 1 | 0.43706 | 0.12777 | 0.087969 | 0.30092 | 73988 | INT
| O3 | 2.265e-05 | 7550 | 94948 | 1 | 0.36625 | 0.10502 | 0.098949 | 0.34508 | 73515
AES | O0 | 5.3874e-05 | 17958 | 110080 | 0.38462 | 0.11679 | 0.033726 | 0.059043 | 0.20447 | 97782
| O2 | 1.3206e-05 | 4402 | 97972 | 0.30769 | 0.034664 | 0.10826 | 0.048764 | 0.015613 | 33066 | INT
| O3 | 1.1469e-05 | 3823 | 101056 | 0.38462 | 0.044001 | 0.18634 | 0.033363 | 0.0078782 | 31757
QuickSort | O0 | 0.00016198 | 107882 | 48504 | 0.30769 | 0.041171 | 0.026675 | 6.2949 | 9.7159 | 330946
| O2 | 5.721e-05 | 38104 | 48164 | 0.92308 | 0.35042 | 0.031647 | 0.26122 | 2.8924 | 148302 | INT
| O3 | 6.046e-05 | 40264 | 50492 | 0.84615 | 0.35841 | 0.033199 | 0.2699 | 2.9138 | 166582
FFT | O0 | 0.00012182 | 14496 | 94040 | 0.38462 | 0.063069 | 0.02801 | 3.9557 | 8.9068
| O2 | 2.403e-05 | 6782 | 92604 | 1 | 0.39232 | 0.23861 | 0.12544 | 0.20625 |  | FLOAT
| O3 | 2.265e-05 | 6738 | 92668 | 1 | 0.35953 | 0.23492 | 0.12902 | 0.19746
fibonacci | O0 | 0.0033983 | 1131645 | 46516 | 0.30769 | 0.08 | 0.03 | 4.2479 | 11.3278 | 10577461
| O2 | 0.0021194 | 705765 | 46348 | 0.61538 | 0.22775 | 0.069198 | 0.93058 | 3.0628 | 4806704 | INT
| O3 | 0.0013023 | 433657 | 47352 | 0.84615 | 0.12 | 0.065593 | 1.0852 | 1.9854 | 4217336
JPEG | O0 | 0.0021749 | 724533 | 112432 | 1 | 0.11136 | 0.061185 | 406.7877 | 740.3537 | 5008939
| O2 | 0.075566 | 251634 | 107764 | 1 | 0.39878 | 0.12929 | 3946.7155 | 12173.3517 | 21514145 | INT
| O3 | 0.069044 | 229917 | 121692 | 1 | 0.33832 | 0.18489 | 4250.5017 | 7777.7417 | 2452638
SDCs
Benchmark | Otimização | r0 | r1 | r2 | r3 | r4 | r5 | r6 | r7 | r8 | r9 | r10 | r11 | r12
MxM | O0 | 0 | 0.35074 | 0.10569 | 0.31249 | 0 | 0 | 0 | 0 | 0 | 0 | 0 | 0 | 0
| O2 | 0.81176 | 0.90947 | 0.96429 | 0.070833 | 0.67397 | 0.348 | 0 | 0.0088106 | 0.19537 | 0.89615 | 0.92857 | 0 | 0
| O3 | 0.35038 | 0.682 | 0.78969 | 0.10959 | 0.20528 | 0.65053 | 0.078603 | 0.077505 | 0.94409 | 0.77329 | 0.063525 | 0.1179 | 0.099404
AES | O0 | 0.1279 | 0.23656 | 0.31824 | 0.32168 | 0.30619 | 0 | 0 | 0 | 0 | 0 | 0 | 0 | 0
| O2 | 0 | 0 | 0 | 0 | 0 | 0 | 0 | 0 | 0.01227 | 0.13308 | 0.023022 | 0 | 0
| O3 | 0 | 0 | 0 | 0 | 0 | 0 | 0 | 0 | 0.045512 | 0.083258 | 0.043312 | 0 | 0
QuickSort | O0 | 0.021127 | 0.051158 | 0.10551 | 0.069324 | 0 | 0 | 0 | 0 | 0 | 0 | 0 | 0 | 0
| O2 | 0.054941 | 0.11052 | 0.021879 | 0.056463 | 0.21436 | 0.7689 | 0.58729 | 0.79046 | 0.39584 | 0.67097 | 0.1293 | 0.95519 | 0
| O3 | 0.031414 | 0.10443 | 0.032508 | 0.046221 | 0.18164 | 0.87051 | 0.18587 | 0.37404 | 0.061024 | 0.79398 | 0.89819 | 0.93942 | 0
FFT | O0 | 0.042066 | 0.046326 | 0.12605 | 0.25238 | 0 | 0 | 0 | 0 | 0 | 0 | 0 | 0.011756 | 0
| O2 | 0.36006 | 0.27972 | 0.29073 | 0.28471 | 0.77676 | 0.39607 | 0.46613 | 0.27571 | 0.23523 | 0.89957 | 0.43802 | 0.18728 | 0.10946
| O3 | 0.35864 | 0.27362 | 0.29227 | 0.30231 | 0.70806 | 0.32478 | 0.38119 | 0.22068 | 0.2762 | 0.83802 | 0.50045 | 0.17917 | 0.094372
fibonacci | O0 | 0.087591 | 0.10065 | 0.24571 | 0.12886 | 0 | 0 | 0 | 0 | 0 | 0 | 0 | 0 | 0
| O2 | 0.55066 | 0.071133 | 0.10829 | 0.13399 | 0.73987 | 0.72797 | 0.94965 | 0 | 0 | 0 | 0 | 0 | 0
| O3 | 0.13499 | 0.15778 | 0.12147 | 0.060921 | 0.077005 | 0.11871 | 0.11745 | 0.035419 | 0.021792 | 0.27701 | 0.18182 | 0.02086 | 0
JPEG | O0 | 0.094991 | 0.048866 | 0.1875 | 0.31535 | 0.13311 | 0.021201 | 0.016014 | 0.033392 | 0.019097 | 0.052189 | 0.020478 | 0.1296 | 0.034542
| O2 | 0.36214 | 0.34455 | 0.34544 | 0.39278 | 0.45802 | 0.25066 | 0.33549 | 0.57723 | 0.44349 | 0.55726 | 0.16395 | 0.64865 | 0.22908
| O3 | 0.36168 | 0.30731 | 0.29559 | 0.40561 | 0.25051 | 0.23497 | 0.34226 | 0.2905 | 0.34214 | 0.41191 | 0.20244 | 0.4067 | 0.39052
SEFIs
Benchmark | Otimização | r0 | r1 | r2 | r3 | r4 | r5 | r6 | r7 | r8 | r9 | r10 | r11 | r12
MxM | O0 | 0.00045304 | 0.0016321 | 0.00015385 | 0.00065996 | 0 | 0 | 0 | 0 | 0 | 0 | 0 | 0 | 0
| O2 | 0 | 0.012346 | 0 | 0.7 | 0 | 0.04 | 0 | 0 | 0.75064 | 0 | 0 | 0 | 0
| O3 | 0 | 0 | 0.018557 | 0.48924 | 0.39228 | 0.13684 | 0 | 0 | 0 | 0.091388 | 0.53689 | 0.0131 | 0
AES | O0 | 0.01723 | 0.060215 | 0.11778 | 0.20589 | 0 | 0 | 0.00092478 | 0 | 0.0045016 | 0 | 0 | 0 | 0
| O2 | 0 | 0.0015699 | 0.0014045 | 0 | 0 | 0.0013947 | 0 | 0 | 0.18712 | 0.29024 | 0.6259 | 0.0014368 | 0.13495
| O3 | 0 | 0 | 0 | 0 | 0 | 0 | 0 | 0 | 0.69279 | 0.33665 | 0.040764 | 1 | 0
QuickSort | O0 | 0 | 0.017678 | 0.012062 | 0.015283 | 0 | 0 | 0 | 0 | 0 | 0 | 0 | 0 | 0
| O2 | 0 | 0.029567 | 0.0079215 | 0 | 0.043265 | 0.0070194 | 0.000489 | 0 | 0.12607 | 0.19874 | 0 | 0 | 0
| O3 | 0.0034904 | 0.014768 | 0.003096 | 0.00065717 | 0.039062 | 0 | 0.0046083 | 0 | 0.6063 | 0.066265 | 0.022624 | 0.017169 | 0
FFT | O0 | 0.00073801 | 0 | 0.04567 | 0.10102 | 0 | 0.018685 | 0 | 0.0014461 | 0 | 0 | 0 | 0.18354 | 0
| O2 | 0.067816 | 0.21067 | 0.25334 | 0.24392 | 0.038858 | 0.16275 | 0.074148 | 0.40398 | 0.55204 | 0.002757 | 0.47509 | 0.67343 | 0.14996
| O3 | 0.054517 | 0.21614 | 0.26241 | 0.21125 | 0.03976 | 0.16903 | 0.087541 | 0.41899 | 0.57289 | 0.013748 | 0.40173 | 0.65939 | 0.12399
fibonacci | O0 | 0 | 0.033157 | 0.029051 | 0.029068 | 0 | 0 | 0 | 0 | 0 | 0 | 0 | 0 | 0
| O2 | 0 | 0.071823 | 0.045304 | 0 | 0.071107 | 0.018722 | 0.001171 | 0 | 0.23161 | 0.29878 | 0 | 0 | 0
| O3 | 0.0092593 | 0.062766 | 0.0097205 | 0.01895 | 0.020942 | 0 | 0.0079186 | 0 | 0.20193 | 0.10466 | 0.018429 | 0.060049 | 0
JPEG | O0 | 0.018998 | 0.031414 | 0.018581 | 0 | 0.047782 | 0 | 0 | 0.0017575 | 0 | 0 | 0 | 0.6464 | 0.0051813
| O2 | 0.11768 | 0.092807 | 0.070358 | 0.12473 | 0.10305 | 0.13823 | 0.20659 | 0.15503 | 0.12158 | 0.067887 | 0.37451 | 0.10351 | 0.017211
| O3 | 0.075557 | 0.23336 | 0.29392 | 0.20363 | 0.13723 | 0.22358 | 0.11491 | 0.18555 | 0.30524 | 0.19952 | 0.28774 | 0.15352 | 0.064951